## FFA-bom_xlsx-20261020xlsx
No. | Quantity | Comment | Designator | Footprint | Value | Manufacturer Part | Manufacturer | Supplier Part | Supplier
1 | 3 | YTS-D003-3C | BOOT,RST,USER | SW-SMD_4P-L6.0-W6.0-P4.50-LS8.6 |  | YTS-D003-3C | YIYUAN(怡远) | C2910950 | LCSC
2 | 7 | 100nF | CAMP1,CBI_U2,CBI_U3,CESD1,CESP3,CMIC1,CMIC2 | C0805 | 100nF | CL21B104KBCNNNC | SAMSUNG(三星) | C1711 | LCSC
3 | 3 | 10uF | CAMP2,CIN_U3,CO_U2 | C0805 | 10uF | CL21A106KAYNNNE | SAMSUNG(三星) | C15850 | LCSC
4 | 5 | 1uF | CEN,CESP2,CIN_U2,CIN_U4,CO_U4 | C0805 | 1uF | CL21B105KAFNNNE | SAMSUNG(三星) | C116352 | LCSC
5 | 3 | 22uF | CESP1,CO_U3A,CO_U3B | C0805 | 22uF | C2012X5R1A226MT0J0E | TDK | C361180 | LCSC
6 | 1 | 6.8pF | CFF | C0402 | 6.8pF | GRM1555C1H6R8CA01D | muRata(村田) | C76980 | LCSC
7 | 1 | 100uF | C_5V | C1206 | 100uF | CL31B107KPHNNNE |  | C2911583 | LCSC
8 | 1 | SMF5.0A | D1 | SOD-123F_L2.8-W1.8-LS3.7-RD |  | SMF5.0A | Littelfuse(美国力特) | C151296 | LCSC
9 | 1 | 2.2uH | L1 | IND-SMD_L4.0-W4.0-A | 2.2uH | XAL4020-222MEB | Coilcraft(线艺) | C41344912 | LCSC
10 | 1 | GL5050RGB01-B | LED1 | LED-SMD_6P-L5.0-W5.0-APA102 |  | GL5050RGB01-B | Guiguang light(桂光光电) | C51933352 | LCSC
11 | 2 | 5.1kΩ | R1,R2 | R0603 | 5.1kΩ | RC0603FR-075K1L | YAGEO(国巨) | C105580 | LCSC
12 | 2 | 22Ω | R3,R4 | R0402 | 22Ω | RC0402FR-0722RL | YAGEO(国巨) | C114765 | LCSC
13 | 6 | 10kΩ | R5,R6,R8,R11,R12,R13 | R0805 | 10kΩ | 0805W8J0103T5E | UNI-ROYAL(厚声) | C25612 | LCSC
14 | 1 | 30.9kΩ | R7 | R0805 | 30.9kΩ | FRC0805F3092TS | FOJAN(富捷) | C2933411 | LCSC
15 | 1 | 453kΩ | R9 | R0603 | 453kΩ | RMC0603453K1%N | Tyohm(幸亚电阻) | C325739 | LCSC
16 | 2 | 100kΩ | R10,RSDPD | R0805 | 100kΩ | 0805W8F1003T5E | UNI-ROYAL(厚声) | C149504 | LCSC
17 | 3 | 0Ω | RAMP,RMIC,RSHIELD | R0805 | 0Ω | 0805W8F0000T5E | UNI-ROYAL(厚声) | C17477 | LCSC
18 | 1 | 33Ω | RCLK | R0805 | 33Ω | 0805W8F330JT5E | UNI-ROYAL(厚声) | C17634 | LCSC
19 | 2 | 100Ω | RD1,RD2 | R0805 | 100Ω | 0805W8F1000T5E | UNI-ROYAL(厚声) | C17408 | LCSC
20 | 3 | 1kΩ | RLED1,RLED2,RLED123 | R0805 | 1kΩ | 0805W8J0102T5E | UNI-ROYAL(厚声) | C25623 | LCSC
21 | 1 | 2.2kΩ | RSD | R0805 | 2.2kΩ | 0805W8J0222T5E | UNI-ROYAL(厚声) | C26017 | LCSC
22 | 1 | USBLC6-4SC6 | U1 | SOT-23-6_L2.9-W1.6-P0.95-LS2.8-BL |  | USBLC6-4SC6 | ST(意法半导体) | C111212 | LCSC
23 | 1 | TPS25221DBVR | U2 | SOT-23-6_L2.9-W1.6-P0.95-LS2.8-BL |  | TPS25221DBVR | TI(德州仪器) | C470965 | LCSC
24 | 1 | TLV62569DBVR | U3 | SOT-23-5_L3.0-W1.7-P0.95-LS2.8-BR |  | TLV62569DBVR | TI(德州仪器) | C141836 | LCSC
25 | 1 | TPS7A2033PDBVR | U4 | SOT-23-5_L2.9-W1.6-P0.95-LS2.8-BR |  | TPS7A2033PDBVR | TI(德州仪器) | C2862740 | LCSC
26 | 1 | 2.4GHz | U5 | WIRELM-SMD_ESP32-S3-WROOM-1 | 2.4GHz | ESP32-S3-WROOM-1-N16R8 | ESPRESSIF(乐鑫) | C2913202 | LCSC
27 | 2 | IM69D130V01 | U6,U7 | MIC-SMD_5P-L4.0-W3.0-P0.70-TR_IM69D130V01 |  | IM69D130V01 | Infineon(英飞凌) | C536262 | LCSC
28 | 1 | MAX98357AETE+T | U8 | TQFN-16_L3.0-W3.0-P0.50-BL-EP1.5 |  | MAX98357AETE+T | ADI(亚德诺)/MAXIM(美信) | C910544 | LCSC
29 | 1 | GT-USB-7010ASV | USB | USB-C-SMD_G-SWITCH_GT-USB-7010ASV |  | GT-USB-7010ASV | G-Switch(品赞) | C2988369 | LCSC