## FFS-bom_xlsx-20261020xlsx
No. | Quantity | Comment | Designator | Footprint | Value | Manufacturer Part | Manufacturer | Supplier Part | Supplier
1 | 1 | AS7341-DLGM | AS7341 | TFLGA-8_L3.1-W2.0-P0.80-BL |  | AS7341-DLGM | ams(艾迈斯半导体) | C2649486 | LCSC
2 | 1 | BMP580 | BMP580 | LGA-10_L2.0-W2.0-P0.50-TL_BMP580 |  | BMP580 | Bosch(博世) | C22391138 | LCSC
3 | 7 | 10uF | C1,C2,C3,C6,C13,C37,C47 | C0805 | 10uF | CL21A106KOQNNNE | SAMSUNG(三星) | C1713 | LCSC
4 | 13 | 100nF | C4,C7,C8,C9,C10,C11,C12,C16,C20,C24,C28,C36,C40 | C0805 | 100nF | CL21B104KBCNNNC | SAMSUNG(三星) | C1711 | LCSC
5 | 11 | 1uF | C5,C15,C19,C23,C27,C31,C32,C33,C35,C39,C46 | C0805 | 1uF | CL21B105KAFNNNE | SAMSUNG(三星) | C116352 | LCSC
6 | 7 | 1nF | C14,C18,C22,C26,C30,C34,C38 | C0805 | 1nF | CL21C102JBCNNNC | SAMSUNG(三星) | C1791 | LCSC
7 | 5 | 4.7uF | C17,C21,C25,C29,C41 | C0805 | 4.7uF | CL21A475KAQNNNE | SAMSUNG(三星) | C1779 | LCSC
8 | 9 | XL-2012UGC | D1,D2,D3,D4,D5,D6,D7,D8,D9 | LED0805-RD_GREEN |  | XL-2012UGC | XINGLIGHT(成兴光) | C965815 | LCSC
9 | 2 | SMF5.0A | D10,D11 | SOD-123F_L2.8-W1.8-LS3.7-RD |  | SMF5.0A | Littelfuse(美国力特) | C151296 | LCSC
10 | 1 | SMF3.3A | D12 | SOD-123_L2.8-W1.8-LS3.7-RD |  | SMF3.3A | DOWO(东沃) | C283866 | LCSC
11 | 1 | mSMD075-33V | F1 | F1812 |  | mSMD075-33V | 台湾陆海 | C70117 | LCSC
12 | 7 | MPZ2012S331ATD25 | FB1,FB2,FB3,FB4,FB5,FB6,FB7 | L0805 |  | MPZ2012S331ATD25 | TDK | C404671 | LCSC
13 | 1 | LTR-390UV-01 | LTR390 | SENSOR-SMD_LTR-390UV-01 |  | LTR-390UV-01 | LITEON(光宝) | C492374 | LCSC
14 | 1 | AO3401A | Q1 | SOT-23-3_L2.9-W1.6-P1.90-LS2.8-BR |  | AO3401A | ElecSuper(静芯) | C5224202 | LCSC
15 | 1 | AO3400A | Q2 | SOT-23-3_L3.0-W1.6-P1.90-LS2.8-BR |  | AO3400A | ElecSuper(静芯) | C5224194 | LCSC
16 | 8 | 100kΩ | R1,R6,R9,R12,R15,R18,R21,R24 | R0805 | 100kΩ | 0805W8F1003T5E | UNI-ROYAL(厚声) | C149504 | LCSC
17 | 16 | 4.7kΩ | R2,R3,R7,R8,R10,R11,R13,R14,R16,R17,R19,R20,R22,R23,R25,R26 | R0805 | 4.7kΩ | 0805W8F4701T5E | UNI-ROYAL(厚声) | C17673 | LCSC
18 | 3 | 10kΩ | R4,R5,R31 | R0805 | 10kΩ | 0805W8J0103T5E | UNI-ROYAL(厚声) | C25612 | LCSC
19 | 1 | 10Ω | R30 | R0805 | 10Ω | 0805W8J0100T5E | UNI-ROYAL(厚声) | C25278 | LCSC
20 | 9 | 1kΩ | R40,R41,R42,R43,R44,R45,R46,R47,R48 | R0805 | 1kΩ | 0805W8J0102T5E | UNI-ROYAL(厚声) | C25623 | LCSC
21 | 1 | SCD40-D-R1 | SCD40 | LGA-20_L10.1-W10.1-P1.25-TL |  | SCD40-D-R1 | Sensirion(瑞士盛思锐) | C3037696 | LCSC
22 | 1 | SGP41-D-R4 | SGP41 | DFN-6_L2.4-W2.4-P0.80-TL-EP |  | SGP41-D-R4 | Sensirion(瑞士盛思锐) | C3659325 | LCSC
23 | 1 | SHT41I-AD1B-R2 | SHT41 | SENSOR-SMD_4P-L1.5-W1.5-P1.00-TL |  | SHT41I-AD1B-R2 | Sensirion(瑞士盛思锐) | C3664410 | LCSC
24 | 2 | TLV75533PDBVR | U1,U15 | SOT-23-5_L3.0-W1.7-P0.95-LS2.8-BR |  | TLV75533PDBVR | TI(德州仪器) | C404027 | LCSC
25 | 1 | TLV75518PDBVR | U2 | SOT-23-5_L2.9-W1.6-P0.95-LS2.8-BR |  | TLV75518PDBVR | TI(德州仪器) | C2877863 | LCSC
26 | 1 | TCA9548APWR | U3 | TSSOP-24_L7.8-W4.4-P0.65-LS6.4-BL |  | TCA9548APWR | TI(德州仪器) | C130026 | LCSC
27 | 2 | TCA9534PWR | U4,U5 | TSSOP-16_L5.0-W4.4-P0.65-LS6.4-BL |  | TCA9534PWR | TI(德州仪器) | C783615 | LCSC
28 | 1 | AT24C02C-SSHM-T | U6 | SOIC-8_L5.0-W4.0-P1.27-LS6.0-BL |  | AT24C02C-SSHM-T | MICROCHIP(美国微芯) | C6203 | LCSC
29 | 7 | TPS22918DBVR | U7,U8,U9,U10,U11,U12,U13 | SOT-23-6_L2.9-W1.6-P0.95-LS2.8-BR |  | TPS22918DBVR | TI(德州仪器) | C131941 | LCSC
30 | 3 | USBLC6-4SC6 | U16,U17,U18 | SOT-23-6_L2.9-W1.6-P0.95-LS2.8-BL |  | USBLC6-4SC6 | ST(意法半导体) | C111212 | LCSC
31 | 3 | 2.54-1x6P直针 | X1,X2,X3 | HDR-TH_6P-P2.54-V-M-1 |  | 2.54-1x6P直针 | BOOMELE(博穆精密) | C37208 | LCSC